## new
Sectional Properties
Paramater | UOM | I Section | T Section | Channel | Circular | RHS | Etabs Notation
D | mm | 300 | 300 | 200 | 48.3 | 200 |  | Fy | 350 | N/mm2
B | mm | 150 | 150 | 350 | 41.9 | 100 |  | γmo | 1.1
tf | mm | 12 | 12 | 8 | 3.2 | 12
tw | mm | 8 | 8 | 6 | 0 | 8
hw | mm | 276 | 288 | 184 | 0 | 176
CGx | mm | 150 | 209.7895 | 100 | 24.15 | 100
CGy | mm | 75 | 75 | 146.6754 | 24.15 | 50
A | mm2 | 5808 | 4104 | 6704 | 453.3947 | 5216
Ixx | mm4 | 88709184 | 38683690.1053 | 54754218.6667 | 115856.5021 | 28504234.6667 | I33
Iyy | mm4 | 6761776 | 3387288 | 84452216.3755 | 115856.5021 | 7973674.6667 | I22
Zex | mm3 | 591394.56 | 184392.9032 | 547542.1867 | 4797.3707 | 285042.3467 | S33,neg
Zey | mm3 | 90157.0133 | 45163.84 | 575776.212 | 4797.3707 | 159473.4933 | S22,pos
EAAx | mm | 150 | 43.5 | 100 | 24.15 | 100
EAAy | mm | 75 | 75 | 146.5 | 24.15 | 50
Zpx | mm3 | 670752 | 334638 | 588384 | 6519.7547 | 349504 | Z33
Zpy | mm3 | 139416 | 72108 | 661420 | 6519.7547 | 189536 | Z22
Mmaj | kNm | 213.4211 | 106.4757 | 187.2131 | 2.0745 | 111.2058
Mmin | kNm | 44.3596 | 22.9435 | 210.4518 | 2.0745 | 60.3069
rxx | mm | 123.5865 | 97.0868 | 90.3736 | 15.9853 | 73.9241
ryy | mm | 34.1206 | 28.7291 | 112.2376 | 15.9853 | 39.0985

## Sheet1
Note
1.For angle section two types of module is required for finding EAA
This is for angle section with area of Web leg > area of flange leg
2.For angle section alone the value of Ixx is changing slightly